## 报价汇总表
湖北工程职业学院锅炉房设备投标报价汇总表
投标人名称： 项目编号： 日期：
序号 | 名称 | 型号 | 单位 | 数量（台） | 含税单价 | 含税总价（元）
1 | 低压进线柜 AA1 | GGD-04(改) | 台 | 1
2 | 无功补偿柜 AA2 | GGD-04(改) 75kVar | 台 | 1
3 | 低压开关柜AA3/AA4 |  | 台 | 2
4 | 锅炉循环泵(带锅炉循环泵变频柜) | Q=160m3/h H=35m H2O,电机功率30kw 设备承压：1.0MPa | 台 | 3
5 | 锅炉补水泵（带锅炉补水泵变频柜1台） | Q=10m3/h H=20m H2O,电机功率1.5kw 设备承压：1.0MPa | 台 | 2
6 | 一体化温度变送器 隔爆型 | 量程范围:0-150°C, Pt100, M27*2 ,L=300 | 台 | 2
7 | 一体化温度变送器 隔爆型 | 量程范围:0-100°C, Pt100, M27*2 ,L=150 | 台 | 2
8 | 一体化温度变送器 隔爆型 | 量程范围:0-100°C, Pt100, M27*2 ,L=200 | 台 | 3
9 | 一体化温度变送器 隔爆型 | 量程范围:（-50）-50°C, Pt100, M27*2 ,L=75 | 台 | 1
10 | 压力变送器 隔爆型 | 1、精度等级:精度等级0.5%；2、量程范围:0-1.0MPa;3、输出信号:4-20mA 二线；5、防护等级:IP65；6过程连接外螺纹M20*1.5 | 台 | 2
11 | 压力变送器 | 1、精度等级:精度等级0.5%；2、量程范围:0-1.0MPa;3、输出信号:4-20mA 二线；5、防护等级:IP65；6过程连接外螺纹M20*1.5 | 台 | 1
12 | 压力变送器 | 1、精度等级:精度等级0.5%；2、量程范围:0-0.4MPa;3、输出信号:4-20mA 二线；5、防护等级:IP65；6过程连接外螺纹M20*1.5 | 台 | 1
13 | 智能微差压变送器 隔爆型 | 1、精度等级:精度等级0.5%；2、量程范围:0-2000Pa;3、输出信号:4-20mA 二线；4、电缆孔M20*1.5;5、防护等级:IP65；6过程连接外螺纹M20*1.5;7、防爆等级EXDIICT6 | 台 | 2
14 | 差压变送器 | 1、精度等级:精度等级0.5%；2、量程范围:0-1.0MPa;3、输出信号:4-20mA 二线；4、防护等级:IP65；5过程连接外螺纹M20*1.5 | 台 | 1
15 | PLC系统 |  | 套 | 1
15.1 | PLC控制器 | 编程软件 | 套 | 1
15.2 | 监控软件 | 通讯接口模块，支持带电拔插， 以太网接口，支持TCP/MODBUS协议 RS-485接口 支撑标准MODBUS | 套 | 1
15.3 | 通讯模块 | 16通道数字输入，24VDC | 块 | 2
15.4 | DI模块 | 16通道数字输入，晶体管输出，容量0.5A 支持带电拔插 | 块 | 4
15.5 | DO模块 | 8通道模拟量输入，16位分辨率 | 块 | 3
15.6 | AI模块 | 4通道模拟量输出，通道间隔离，14位分辨率；支持带电拔插 | 块 | 5
15.7 | AO模块 | 10A电源，24V | 块 | 3
15.8 | 电源模块 | 2100*1000*600 | 套 | 1
15.9 | PLC柜 | 8个10/100/1000Mbps 自适应以太网端口 | 面 | 1
15.1 | 交换器 | 具备标准OPC接口 | 台 | 1
15.11 | 上位组态软件 | windows操作系统 | 套 | 1
15.12 | 操作台 | 27~液晶 | 套 | 1
15.13 | 显示器 | 1200*800 | 台 | 1
15.14 | 计算机操作台 |  | 台 | 2
15.15 | 自控设备配电开关及附件 |  | 套 | 1
16 | 软水处理设备 | 水处理量10t/h | 套 | 1
17 | 软水箱 | 有效容积：8.1m3，不锈钢方形给水箱 | 台 | 1
18 | 直通除污器 |  | 台 | 1
含税总价
投标单位代表签字盖章：